## 数据通路
|  | 指令 | PC | IMEM | Regfile |  |  | ALU |  |  |  | EXT16 | EXT1 | EXT5 | EXT18 | MUX | DMEM | ADD |  |  | ¦¦
[5 empty] | in | out1 | out2 | A | B | ans | OP | [5 empty] | op | A | B | ans0 | A | B | out
R | 1 | add | →PC+4→ | PC→ | ans → | →A | →B | RS→ | RT → | →RD | add | \ | \ | \ | \ | \ | \ | \ | \ | \
| 2 | addu | →PC+4→ | PC→ | ans → | →A | →B | RS→ | RT → | →RD | addu | \ | \ | \ | \ | \ | \ | \ | \ | \
| 3 | sub | →PC+4→ | PC→ | ans → | →A | →B | RS→ | RT → | →RD | sub | \ | \ | \ | \ | \ | \ | \ | \ | \
| 4 | subu | →PC+4→ | PC→ | ans → | →A | →B | RS→ | RT → | →RD | subu | \ | \ | \ | \ | \ | \ | \ | \ | \
| 5 | and | →PC+4→ | PC→ | ans → | →A | →B | RS→ | RT → | →RD | and | \ | \ | \ | \ | \ | \ | \ | \ | \
| 6 | or | →PC+4→ | PC→ | ans → | →A | →B | RS→ | RT → | →RD | or | \ | \ | \ | \ | \ | \ | \ | \ | \
| 7 | xor | →PC+4→ | PC→ | ans → | →A | →B | RS→ | RT → | →RD | xor | \ | \ | \ | \ | \ | \ | \ | \ | \
| 8 | nor | →PC+4→ | PC→ | ans → | →A | →B | RS→ | RT → | →RD | nor | \ | \ | \ | \ | \ | \ | \ | \ | \
| 9 | slt | →PC+4→ | PC→ | EXT1 → | →A | →B | RS→ | RT → | →RD | slt | \ | ans→ | \ | \ | \ | \ | \ | \ | \
| 10 | sltu | →PC+4→ | PC→ | EXT1 → | →A | →B | RS→ | RT → | →RD | sltu | \ | ans→ | \ | \ | \ | \ | \ | \ | \
| 11 | sll | →PC+4→ | PC→ | ans → | \ | →B | EXT5 → | RT → | →RD | sll | \ | \ | →A | \ | \ | \ | \ | \ | \
| 12 | srl | →PC+4→ | PC→ | ans → | \ | →B | EXT5 → | RT → | →RD | srl | \ | \ | →A | \ | \ | \ | \ | \ | \
| 13 | sra | →PC+4→ | PC→ →EXT5 | ans → | \ | →B | EXT5 → | RT → | →RD | sra | \ | \ | →A | \ | \ | \ | \ | \ | \
| 14 | sllv | →PC+4→ | PC→ | ans → | →EXT5 | →B | EXT5 → | RT → | →RD | sllv | \ | \ | →A | \ | \ | \ | \ | \ | \
| 15 | srlv | →PC+4→ | PC→ | ans → | →EXT5 | →B | EXT5 → | RT → | →RD | srlv | \ | \ | →A | \ | \ | \ | \ | \ | \
| 16 | srav | →PC+4→ | PC→ | ans → | →EXT5 | →B | EXT5 → | RT → | →RD | srav | \ | \ | →A | \ | \ | \ | \ | \ | \
| 17 | jr | MUX (pc) out1 ¦ PC +4 | PC→ | \ | →MUX | \ | \ | \ | \ | \ | \ | \ | \ | \ | →PC RS→ | \ | \ | \ | \
I | 18 | addi | →PC+4→ | PC→ →EXT16 | ans → | →A | \ | RS→ | EXT16 → | →RD | addi | IMEM→ →B | \ | \ | \ | \ | \ | \ | \ | \
| 19 | addiu | →PC+4→ | PC→ →EXT16 | ans → | →A | \ | RS→ | EXT16 → | →RD | addiu | IMEM→ →B | \ | \ | \ | \ | \ | \ | \ | \
| 20 | andi | →PC+4→ | PC→ →EXT16 | ans → | →A | \ | RS→ | EXT16 → | →RD | andi | IMEM→ →B | \ | \ | \ | \ | \ | \ | \ | \
| 21 | ori | →PC+4→ | PC→ →EXT16 | ans → | →A | \ | RS→ | EXT16 → | →RD | ori | IMEM→ →B | \ | \ | \ | \ | \ | \ | \ | \
| 22 | xori | →PC+4→ | PC→ →EXT16 | ans → | →A | \ | RS→ | EXT16 → | →RD | xori | IMEM→ →B | \ | \ | \ | \ | \ | \ | \ | \
| 23 | lw | →PC+4→ | PC→ →EXT16 | DMEM→ | →A | →DMEM | RS→ | EXT16 → | →DMEM | add | IMEM→ →B | \ | \ | \ | \ | Read | \ | \ | \
| 24 | sw | →PC+4→ | PC→ →EXT16 | DMEM→ | →A | →DMEM | RS→ | EXT16 → | →DMEM | add | IMEM→ →B | \ | \ | \ | \ | write | \ | \ | \
| 25 | beq | MUX(PC) ans0 ¦ PC+4 | PC→ →EXT18 | \ | →A | →B | RS→ | RT → |  | subu |  | ans→ | \ | IMEM | →PC ADD→ | \ | EXT18→ | NPC→ | →MUX
| 26 | bne | MUX(PC) ans0 ¦ PC+4 | PC→ →EXT18 | \ | →A | →B | RS→ | RT → |  | subu |  | ans→ | \ | IMEM | →PC ADD→ | \ | EXT18→ | NPC→ | →MUX
| 27 | slti | →PC+4→ | PC→ →EXT16 | EXT1 → | →A | \ | RS→ | EXT16 → | carry→EXT1 | slti | IMEM→ →B | ans→ | \ | \ | \ | \
| 28 | sltiu | →PC+4→ | PC→ →EXT16 | EXT1 → | →A | \ | RS→ | EXT16 → | carry→EXT1 | sltu | IMEM→ →B | ans→ | \ | \ | \ | \
| 29 | lui | →PC+4→ | PC→ →EXT16 | ans → | \ | \ | \ | EXT16 → | →RD | lui | IMEM→ →B | \ | \ | \
J | 30 | j | →NPC →IMEM →A(¦¦) | B(¦¦) | \ | \ | \ | \ | \ | \ | \ | \ | \ | \ | \ | out |  |  |  |  | PC→ | IMEM→ | →MUX
| 31 | jal | →NPC →IMEM →A(¦¦) →ADD | B(¦¦) | ADD | \ | \ | \ | \ | \ | \ | \ | \ | \ | \ | out | \ | PC→ | 8 | →RD | PC→ | IMEM→ | →MUX
这表没用。。。。别看！！！

## 控制器
|  | 指令 | MUX | [11 empty] | HI /Lo write | ALU | reg_write | EXT |  |  |  | I/O |  |  |  | CP0 |  |  | cause_list
|  |  | OUT1 | OUT2 | OD | EXT1 | PC |  |  | IN |  |  | HI | LO |  |  |  | (x表示不用,0表示无符号,1表示有符号) |  |  |  | DMEM |  | LOAD_D | LOAD_R | mfc0 | mtc0 | eret | [1] | [0]
[7 empty] | [2] | [1] | [0] | [2] | [1] | [0] |  |  |  | op |  | ext1 | ext5 | ext16 | ext18 | write | read
R | 1 | add | 0 | 0 | 1 | x | 0 | 0 | 1 | 0 | 1 | 0 |  |  | x | add | 1 | x | x | x | x | 0 | 0 | 0 | 0 | 0
| 2 | addu | 0 | 0 | 1 | x | 0 | 0 | 1 | 0 | 1 | 0 |  |  | x | addu | 1 | x | x | x | x | 0 | 0 | 0 | 0
| 3 | sub | 0 | 0 | 1 | x | 0 | 0 | 1 | 0 | 1 | 0 |  |  | x | sub | 1 | x | x | x | x | 0 | 0 | 0 | 0
| 4 | subu | 0 | 0 | 1 | x | 0 | 0 | 1 | 0 | 1 | 0 |  |  | x | subu | 1 | x | x | x | x | 0 | 0 | 0 | 0
| 5 | and | 0 | 0 | 1 | x | 0 | 0 | 1 | 0 | 1 | 0 |  |  | x | and | 1 | x | x | x | x | 0 | 0 | 0 | 0
| 6 | or | 0 | 0 | 1 | x | 0 | 0 | 1 | 0 | 1 | 0 |  |  | x | or | 1 | x | x | x | x | 0 | 0 | 0 | 0
| 7 | xor | 0 | 0 | 1 | x | 0 | 0 | 1 | 0 | 1 | 0 |  |  | x | xor | 1 | x | x | x | x | 0 | 0 | 0 | 0
| 8 | nor | 0 | 0 | 1 | x | 0 | 0 | 1 | 0 | 1 | 0 |  |  | x | nor | 1 | x | x | x | x | 0 | 0 | 0 | 0
| 9 | slt | 0 | 0 | 1 | 1 | 0 | 0 | 1 | 0 | 0 | 1 |  |  | x | slt | 1 | 0 | x | x | x | 0 | 0 | 0 | 0
| 10 | sltu | 0 | 0 | 1 | 1 | 0 | 0 | 1 | 0 | 0 | 1 |  |  | x | sltu | 1 | 0 | x | x | x | 0 | 0 | 0 | 0
| 11 | sll | 1 | 0 | 1 | x | 0 | 0 | 1 | 0 | 1 | 0 |  |  | x | sll | 1 | x | 0 | x | x | 0 | 0 | 0 | 0
| 12 | srl | 1 | 0 | 1 | x | 0 | 0 | 1 | 0 | 1 | 0 |  |  | x | srl | 1 | x | 0 | x | x | 0 | 0 | 0 | 0
| 13 | sra | 1 | 0 | 1 | x | 0 | 0 | 1 | 0 | 1 | 0 |  |  | x | sra | 1 | x | 0 | x | x | 0 | 0 | 0 | 0
| 14 | sllv | 0 | 0 | 1 | x | 0 | 0 | 1 | 0 | 1 | 0 |  |  | x | sllv | 1 | x | x | x | x | 0 | 0 | 0 | 0
| 15 | srlv | 0 | 0 | 1 | x | 0 | 0 | 1 | 0 | 1 | 0 |  |  | x | srlv | 1 | x | x | x | x | 0 | 0 | 0 | 0
| 16 | srav | 0 | 0 | 1 | x | 0 | 0 | 1 | 0 | 1 | 0 |  |  | x | srav | 1 | x | x | x | x | 0 | 0 | 0 | 0
| 17 | jr | x | x | x | x | 0 | 0 | 0 | x | x | x |  |  | x | default | 0 | x | x | x | x | 0 | 0 | 0 | 0
I | 18 | addi | 0 | 1 | 0 | x | 0 | 0 | 1 | 0 | 1 | 0 |  |  | x | add | 1 | x | x | 1 | x | 0 | 0 | 0 | 0
| 19 | addiu | 0 | 1 | 0 | x | 0 | 0 | 1 | 0 | 1 | 0 |  |  | x | add | 1 | x | x | 1 | x | 0 | 0 | 0 | 0
| 20 | andi | 0 | 1 | 0 | x | 0 | 0 | 1 | 0 | 1 | 0 |  |  | x | and | 1 | x | x | 0 | x | 0 | 0 | 0 | 0
| 21 | ori | 0 | 1 | 0 | x | 0 | 0 | 1 | 0 | 1 | 0 |  |  | x | or | 1 | x | x | 0 | x | 0 | 0 | 0 | 0
| 22 | xori | 0 | 1 | 0 | x | 0 | 0 | 1 | 0 | 1 | 0 |  |  | x | xor | 1 | x | x | 0 | x | 0 | 0 | 0 | 0
| 23 | lw | 0 | 1 | 0 | x | 0 | 0 | 1 | 0 | 0 | 0 |  |  | x | add | 1 | x | x | 1 | x | 0 | 1 |  | 1/ 00
| 24 | sw | 0 | 1 | x | x | 0 | 0 | 1 | x | x | x |  |  | x | add | 0 | x | x | 1 | x | 1 | 0 | 1/00
| 25 | beq | 0 | 0 | x | x | 0 | 1 | 0 | x | x | x |  |  | x | subu | 0 | x | x | x | 0 | 0 | 0 | 0 | 0
[7 empty] | 0 | 0 | 1 | [5 empty] | x | [8 empty] | 0 | 0
| 26 | bne | 0 | 0 | x | x | 0 | 0 | 1 | x | x | x |  |  | x | subu | 0 | x | x | x | 0 | 0 | 0 | 0 | 0
[7 empty] | 0 | 1 | 0 | [5 empty] | x | [8 empty] | 0 | 0
| 27 | slti | 0 | 1 | 0 | 0 | 0 | 0 | 1 | 0 | 0 | 1 |  |  | x | sub | 1 | 0 | x | 1 | x | 0 | 0 | 0 | 0
| 28 | sltiu | 0 | 1 | 0 | 0 | 0 | 0 | 1 | 0 | 0 | 1 |  |  | x | subu | 1 | 0 | x | 0 | x | 0 | 0 | 0 | 0
| 29 | lui | x | 1 | 0 | x | 0 | 0 | 1 | 0 | 1 | 0 |  |  | x | lui | 1 | x | x | 0 | x | 0 | 0 | 0 | 0
J | 30 | j | x | x | x | x | 0 | 1 | 1 | x | x | x |  |  | x | default | 0 | x | x | x | x | 0 | 0 | 0 | 0
| 31 | jal | x | x | 3 | x | 0 | 1 | 1 | 0 | 1 | 1 |  |  | x | default | 1 | x | x | x | x | 0 | 0 | 0 | 0
23新增 | 32 | clz | x | x | 1 | x | 0 | 0 | 1 | 1 | 0 | 0 |  |  | x | default | 1 | x | x | x | x | 0 | 0 | 0 | 0
| 33 | jalr | x | x | 1 | x | 0 | 0 | 0 | 0 | 1 | 1 |  |  | x | default | 1 | x | x | x | x | 0 | 0 | 0 | 0
| 34 | mthi | x | x | x | x | 0 | 0 | 1 | x | x | x | 3 |  | hi | default | 0 | x | x | x | x | 0 | 0 | 0 | 0
| 35 | mtlo | x | x | x | x | 0 | 0 | 1 | x | x | x |  | 3 | lo | default | 0 | x | x | x | x | 0 | 0 | 0 | 0
| 36 | mfhi | x | x | 1 | x | 0 | 0 | 1 | 1 | 1 | 1 |  |  | x | default | 1 | x | x | x | x | 0 | 0 | 0 | 0
| 37 | mflo | x | x | 1 | x | 0 | 0 | 1 | 1 | 1 | 0 |  |  | x | default | 1 | x | x | x | x | 0 | 0 | 0 | 0
| 38 | sb | 0 | 1 | x | x | 0 | 0 | 1 | x | x | x |  |  | x | add | 0 | x | x | 1 | x | 1 | 0 | sb | 0
| 39 | sh | 0 | 1 | x | x | 0 | 0 | 1 | x | x | x |  |  | x | add | 0 | x | x | 1 | x | 1 | 0 | sh | 0
| 40 | lb | 0 | 1 | 0 | x | 0 | 0 | 1 | 0 | 0 | 0 |  |  | x | add | 1 | x | x | 1 | x | 0 | 1 | lb | 0
| 41 | lh | 0 | 1 | 0 | x | 0 | 0 | 1 | 0 | 0 | 0 |  |  | x | add | 1 | x | x | 1 | x | 0 | 1 | lh | 0
| 42 | lbu | 0 | 1 | 0 | x | 0 | 0 | 1 | 0 | 0 | 0 |  |  | x | add | 1 | x | x | 1 | x | 0 | 1 | lbu | 0
| 43 | lhu | 0 | 1 | 0 | x | 0 | 0 | 1 | 0 | 0 | 0 |  |  | x | add | 1 | x | x | 1 | x | 0 | 1 | lhu | 0
| 44 | eret | x | x | x | x | 1 | 0 | 0 | x | x | x |  |  | x | default | 0 | x | x | x | x | 0 | 0 | 0 | 0 | 0 | 0 | 1
| 45 | break | x | x | x | x | 1 | 0 | 1 | x | x | x |  |  | x | default | 0 | x | x | x | x | 0 | 0 | 0 | 0 |  |  |  | break
| 46 | syscall | x | x | x | x | 1 | 0 | 1 | x | x | x |  |  | x | default | 0 | x | x | x | x | 0 | 0 | 0 | 0 |  |  |  | syscall
| 47 | teq | x | x | x | x | zero | 0 | 1 | x | x | x |  |  | x | sub | 0 | x | x | x | x | 0 | 0 | 0 | 0 |  |  |  | teq
| 48 | mfc0 | x | x | 0 | x | 0 | 0 | 1 | 1 | 0 | 1 |  |  | x | default | 1 | x | x | x | x | 0 | 0 | 0 | 0 | 1
| 49 | mtc0 | x | x | 0 | x | 0 | 0 | 1 | x | x | x |  |  | x | default | 0 | x | x | x | x | 0 | 0 | 0 | 0 |  | 1
| 50 | mul | 0 | 0 | 1 | x | 0 | 0 | 1 | 0 | 1 | 0 |  |  | x | mul | 1 | x | x | x | x | 0 | 0 | 0 | 0
| 51 | multu | x | x | x | x | 0 | 0 | 1 | x | x | x | 0 | 0 | both | default | 0 | x | x | x | x | 0 | 0 | 0 | 0
| 52 | div | x | x | x | x | 0 | 0 | 1 | x | x | x | 1 | 1 | both | default | 0 | x | x | x | x | 0 | 0 | 0 | 0
| 53 | divu | x | x | x | x | 0 | 0 | 1 | x | x | x | 1 | 1 | both | default | 0 | x | x | x | x | 0 | 0 | 0 | 0
| 54 | bgez | 0 | 0 | x | x | 0 | ~neg | neg | x | x | x |  |  | x | default | 0 | x | x | x | 1 | 0 | 0 | 0 | 0
II_ena = j ¦jal
|  |  |  | alu_op | 4 | 3 |  | 2 | 1 |  | 0 | 指令
|  |  |  | add | 0 | 0 |  | 0 | 0 |  | 0 | add |  |  |  | addi | sw
|  |  |  | addu | 0 | 0 |  | 0 | 0 |  | 1 | addu
|  |  |  | sub | 0 | 0 |  | 0 | 1 |  | 0 | sub |  |  |  | slti
|  |  |  | subu | 0 | 0 |  | 0 | 1 |  | 1 | subu |  |  |  | beq
|  |  |  | and | 0 | 0 |  | 1 | 0 |  | 0 | and |  |  |  | andi
|  |  |  | or | 0 | 0 |  | 1 | 0 |  | 1 | or |  |  |  | ori
|  |  |  | xor | 0 | 0 |  | 1 | 1 |  | 0 | xor |  |  |  | xori
|  |  |  | nor | 0 | 0 |  | 1 | 1 |  | 1 | nor
|  |  |  | slt | 0 | 1 |  | 0 | 0 |  | 0 | slt
|  |  |  | sltu | 0 | 1 |  | 0 | 0 |  | 1 | sltu
|  |  |  | sll | 0 | 1 |  | 0 | 1 |  | 0 | sll
|  |  |  | srl | 0 | 1 |  | 0 | 1 |  | 1 | srl
|  |  |  | sra | 0 | 1 |  | 1 | 0 |  | 0 | sra
|  |  |  | sllv | 0 | 1 |  | 1 | 0 |  | 1 | sllv
|  |  |  | srlv | 0 | 1 |  | 1 | 1 |  | 0 | srlv
|  |  |  | srav | 0 | 1 |  | 1 | 1 |  | 1 | srav
|  |  |  | lui | 1 | 0 |  | 0 | 0 |  | 0 | lui
|  |  |  | default | 1 | 0 |  | 0 | 0 |  | 1 | default |  |  |  | j